## Plan1
CHECK LIST - RECEBIMENTO DA EMBARCAÇÃO - ANEXO F
1- EMBARCAÇÃO | SIM | NÃO | justificativa
Estrutura / casco / conves
Comprimento total do casco da embarcação (da proa até a popa): mínimo de 5,00m e máximo de 6,00m
Largura total externa ou boca máxima: mínima de 2,0m e máxima de 2,50m
Largura interna: mínima de 1,25m e máxima de 1,50m
Diâmetro dos flutuadores: Mínimo de 0,40m e máximo de 0,60m
Capacidade de pessoas a bordo: no mínimo 07 pessoas, incluindo tripulação. (Identificação na plaqueta)
Capacidade total de carga: mínima de 1.300 kg (identificação na plaqueta)
Capacidade do tanque de combustível: mínima de 100 litros (Identificação no tanque)
Capacidade mínima do tanque de água doce: 30 litros (identifiaçao no tanque)
Velocidade: igual ou superior à 28 (vinte e oito) nós, quando transportando no mínimo 05 pessoas, navegando em águas tranquilas, estado de mar I, vento de até 5 (cinco) nós, correspondente à força Beaufort 2 (Verificado no teste de mar)
2. Estrutura dos Flutuadores ou Estrutura Tubular: | SIM | NÃO | justificativa
Os flutuadores, chamados de Estrutura Tubular em alguns projetos de embarcação, deverão ser confeccionados em Hypalon com resistência à ruptura mínima de 350 daN/5cm, resistencia a rasgo superior a 16 daN, com no mínimo 1100 DECITEX de alta tenacidade (Apresentação de certificação do material)
Deverão ser resistentes a temperaturas de 70°C (Graus célsius) ou superior, resistentes à abrasão, raios solares, apresentar resistência a impacto e a corrosões químicas e galvânicas, na cor VERMELHA. (Apresentação de certificação do material)
Deverão possuir no mínimo 04 (quatro) câmaras independente.
Todas as "costuras" deverão ser feitas através de vulcanização a frio que garante que os flutuadores sejam absolutamente herméticos. Possibilitando assim que as embarcações possam ser guardadas infladas sem que murchem, bastando que se complete o ar apenas quando a diferença de temperatura externa reduza a densidade do ar dos flutuadores. (Verificação durante o processo de fabricação)
O flutuador deverá possuir 02 (dois) perfis de borracha "borrachão" instalados paralelamente, na cor cinza, vulcanizados, nas laterais dos tubos para melhor proteção nas abordagens e atracação da embarcação.
Os flutuadores deverão possuir em ambos os bordos, pelo lado interno e externo, cordas formando alças de segurança (LIFE LINE);
Os flutuadores em sua região superior deverão possuir 03 (três) perfis planos de borracha vulcanizados, na cor cinza, sobre o flutuador em ambos os bordos para reforçar o ponto de embarque e desembarque da tropa.
3. Estrutura do Casco e Convés: | SIM | NÃO | justificativa
O casco deverá ser rígido super reforçado (para serviço militar pesado) e possuir flutuadores infláveis, projetado para suportar operações em mar agitado ou em água doce, sem qualquer diminuição das suas características de estabilidade, sempre mantendo a capacidade de equilíbrio estável, retornando a embarcação para a posição de equilíbrio inicial, mesmo sob condições adversas de vento e ondulação (Verificação no teste de mar)
O casco deverá utilizar um desenho de fundo em (V) profundo o suficiente para assegurar uma navegação rápida em ondulações com excelente estabilidade lateral e desempenho, oferecendo ótima capacidade de amortecimento (Verificação no teste de mar)
Toda a estrutura deverá estar livre de vibração ressonante em todas as velocidades desenvolvidas (verificação no teste de mar)
A embarcação deverá suportar ser rebocada por outra embarcação, em marcha adiante, com velocidade de 5 (cinco) nós em águas tranquilas sem sofrer danos (verificação em teste de mar)
O casco, convés e console deverão ser rígidos, preferencialmente na cor branca, construídos em fibra de vidro laminada ou alumínio com resina de poliéster ortoftálica, reforçada com tecido biaxial de no mínimo 1380 g/m2, combinado com manta de vidro de no mínimo 450 g/m2 e Coremat, obtendo no casco, uma espessura de no mínimo 06 mm na parte mais fina e de no mínimo 12 mm na quilha, deverão possuir acabamento em gel coat na cor branca, isoftálico com NPG (Neo Pentil Glicol) e tratamento anti-ultravioleta. O convés deverá ser impermeável, com piso antiderrapante. Caso seja em alumínio deverá possuir espessura de pelo menos 10mm (verificação no processo de fabricação)
O console deverá ser fixado à meia-nau, com parafusos em aço inoxidável, com bitola mínima de 10mm de diâmetro e rosqueados em chumbadores em aço inoxidável, laminados sob o piso do convés, não poderá ser montado somente através de encaixe;
A embarcação deverá possuir, no casco, longarinas longitudinais e transversais, tipo cavernas (Verificação no processo de fabricação)
Todas as peças em aço inox deverão ser na cor natural polido e serem resistentes à corrosão;
A embarcação deverá possuir 01 (um) anilho em (U), fabricado em aço inox, instalado na roda de proa para permitir o reboque da embarcação;
A embarcação deverá possuir no mínimo 01 (uma) válvula de deságue instalada na popa, no local mais baixo possível, cujo corpo, tampa, e sistema que impeça a perda da tampa, sejam fabricados em aço inox, com sistema de fechamento através de rosqueamento com vedação através de o-ring de borracha nitrílica. O sistema que impedirá a perda da tampa deverá ser realizado através de uma arruela com diâmetro maior que o orifício de deságue, instalada no interior da popa, ancorada por um fio (cabo de aço) fabricado em aço inox, com fixação permanente à tampa, de forma que não se solte mesmo com uso de muito esforço. A válvula de deságue quando aberta, não poderá dificultar a saída da água
A embarcação deverá possuir no mínimo 02 venezianas para saída de gases no compartimento do tanque de combustível
Todas as conexões dos sistemas de abastecimento do tanque de combustível, dos respiros do tanque e da alimentação de combustível dos motores, deverão ser fixadas utilizando no mínimo 02 (duas) abraçadeiras em aço inox para maior segurança;
Deve haver um compartimento para abrigar as baterias, filtros de combustível, tanque de óleo (se necessário aos motores) preferencialmente abaixo do convés;
A embarcação deverá possuir venezianas para ventilação em todos os compartimentos, reduzindo a umidade, mofo e zinabre nos contatos elétricos, exceto nos hermeticamente fechados;
A embarcação deverá possuir 02 (dois) cunhos de amarração em aço inox instalados na popa e, 02 (dois) na carenagem de proa, todos de 8 polegadas ou maior;
A embarcação deverá possuir 02 (dois) bocais para abastecimento, 01 (um) de água e 01 (um) de combustível, ambos com respiro e dreno para o transbordamento acidental no ato do abastecimento, ambos devem ser fabricados em material não oxidável;
A embarcação deverá possuir bancos para pessoas sobre os compartimentos de proa com assento em E.V.A. siliconado (o que evitará encharcamento), de no mínimo 10mm, na cor cinza;
A embarcação deverá possuir bancos para pessoas também na popa, com assento em E.V.A. siliconado (o que evitará encharcamento), de no mínimo 10mm, na cor cinza;
A embarcação deverá possuir capota rebatível, com 04 arcos, construídos com tubos de alumínio anodizado, com diâmetro de 7/8 pol., com lona acrílica na cor VERMELHA.
A embarcação deverá possuir na carenagem de proa 01 (uma) caixa de âncora, com volume suficiente para acomodar no mínimo uma âncora tipo Bruce de 5 kg, 100 m de cabo de 10 mm, e ainda, com argola em aço inox para amarrar a ponta do cabo de âncora;
A embarcação deverá possuir na carenagem de proa, guia em aço inox com roldana, para cabo de âncora;
A embarcação deverá possuir 01 (uma) caixa térmica (tipo cooler) com volume de no mínimo 20 (vinte) litros.
A embarcação deverá possuir 04 (quatro) anilhos em aço inox para seu içamento, 02 (dois) localizados na caixa de proa e 02 (dois) embutidos na plataforma de popa e fixados no espelho de popa;
A embarcação deverá possuir 02 (dois) anilhos em (U), fabricados em aço inox, no espelho de popa (um em cada bordo), para fixar o barco à carreta;
O casco não deverá possuir cantos vivos que possam provocar ferimentos às pessoas. Além disso, todos os equipamentos e acessórios devem ser projetados e instalados de acordo com este conceito;
O console deverá conter os seguintes itens instalados: todos os instrumentos (medidores, mostradores, monitores, computador de bordo e chaves de ignição) necessários ao motor, trim da rabeta, baterias e bomba de porão;
A embarcação deverá possuir medidor de nível de água doce com sensor eletromagnético;
A embarcação deverá possuir medidor de nível de combustível com sensor eletromagnético e/ou eletrônico que comunique informação com o sistema do display digital do mostrador do motor, bem como a tela digital do display multifunção
A embarcação deverá possuir alça em aço inox com dimensões que proporcione a resistência necessária aos esforços submetidos durante todas as condições de navegação as quais a embarcação foi dimensionada, do tipo corrimão próximo ao pára-brisa.
A embarcação deverá possuir apoio de pé em aço inox com dimensões que proporcione a resistência necessária aos esforços submetidos durante todas as condições de navegação as quais a embarcação foi dimensionada.
A embarcação deverá possuir todos os instrumentos eletrônicos
A embarcação deverá possuir porta luvas hermético e tomada 12v para carregar aparelhos celulares.
A embarcação deverá possuir volante em aço inox com knob/pepita para facilitar manobras; respiro no tanque de combustível com abertura manual, painel elétrico com quantidades suficiente de botões relativas aos acionamento dos equipamentos instalados, os botões deverão ser do tipo on/off identificados por nomenclatura, marinizado, iluminado com LED (Light Emitter Diode - Diodo Emissor de Luz), bem como fusíveis, relés com indicador de chave geral ligada e indicador de baixo nível de combustível, além de Indicadores em LED para o funcionamento automático das bombas de porão.
A embarcação deverá possuir 02 (dois) extintores de incêndio tipo ABC de dois quilogramas cada, instalados em suportes apropriados.
A embarcação deverá possuir 02 (duas) bombas de porão elétricas, de 1100 GPH com sistema automático para iniciar o funcionamento, com chicote e plugue de conexão blindados que permita a troca da bomba sem o uso de ferramentas.
A embarcação deverá possuir banco para piloto e copiloto com estrutura em aço inox reforçada, com assento e encosto estofados na cor cinza, em tecido emborrachado de alta resistência, sem costuras, com espuma injetada, com característica anti encharcamento e antimofo ou modelo em vantagens técnicas apresentadas e apreciadas pela comissão de recebimento da embarcação. O espaço entre o console e o encosto deve facilitar o acesso do piloto à manete de comando do motor, permitindo que esta seja acionada até o fim do seu movimento de aceleração, com o piloto conduzindo a embarcação confortavelmente.
A embarcação deverá possuir escada telescópica em aço inox, localizada na plataforma de popa, sem banzos, com no mínimo 03 (três) degraus, ângulo de inclinação positivo, degraus antiderrapante de alta resistência e permanente;
Deve haver um sistema de trava da escada para navegação, repousando-a sobre a plataforma de popa, ou recolhimento telescópico;
A embarcação deverá possuir Kit de água doce composto por: tanque em polietileno rotomoldado, parede com espessura de no mínimo 06 mm (seis milímetros), capacidade mínima de 30 litros, bomba de pressurização, chuveirinho na plataforma de popa, com mangueira de no mínimo 03 m (três metros), bocal de abastecimento, medidor de nível (boia e relógio), mangueiras, abraçadeiras em aço inox, conexões, etc;
A embarcação deverá possuir 01 (uma) válvula de drenagem rápida do tanque de água doce;
A embarcação deverá possuir 01 (um) par de remos tipo canadense com palheta e cabo em nylon injetado e haste em alumínio anodizado;
A embarcação deverá possuir 02 (dois) anilhos em (D) fabricados em aço inox, instalados nas laterais do convés entre a proa e o console central, destinados a pear cargas;
Todos os parafusos e ferragens utilizados na fabricação da embarcação deverão ser fabricados em aço inoxidável AISI-316, bem como todos os demais acessórios e equipamentos especificados.
Quaisquer outros equipamentos metálicos utilizados na embarcação deverão ser imunes à corrosão e, quando em contato, deverão apresentar compatibilidade eletroquímica ou estar protegidos quanto à corrente galvânica;
Deverá existir na embarcação, uma placa de identificação permanente marcada, em baixo relevo, fabricada em aço inoxidável, conforme apresentado no Termo de Referência.
4 Motorização: | SIM | NÃO | justificativa
A embarcação deverá ser equipada e entregue com 01 (um) propulsor, de popa, a gasolina, rabeta e hélice, novos, com potência mínima de 100 HP, com 04 (quatro) cilindros em linha. O motor deverá ser entregue completo, ativado com todos os subsistemas, acessórios e instrumentos necessários ao seu funcionamento, e devidamente instalados. Deve ser comercializado no Brasil e possuir rede de assistência técnica no Estado.
A garantia do motor deverá ser de pelo menos 01 (um) ano, sendo a responsabilidade do fabricante do motor;
Todas as ligações de interface entre o motor e seus sistemas auxiliares deverão ser feitas por meio de conexões e acoplamentos flexíveis com capacidade de deflexão, no mínimo, igual àquela prevista para os calços flexíveis;
A bateria de partida, localizada em compartimento próprio, seco, deverá ser fornecida juntamente com o motor e dimensionadas para no mínimo 06 (seis) partidas consecutivas dos motores, sendo a primeira a frio, e possuir no mínimo, as seguintes características: tipo chumbo-ácido, marcação de polaridade, sistema antivazamento e data de fabricação marca da na carcaça de forma indelével;
O hélice deverá ser otimizado para o conjunto motor possuindo características geométricas (número de pás, diâmetro, passo e razão de áreas) que lhe confiram maior eficiência, com a absorção da potência máxima contínua, sem sobrecarga, quando operando na rotação nominal do motor. Deverá ser fabricado em aço Inox e possuir marcação, em lugar visível das características que possibilitem a sua identificação part number, diâmetro, passo e sentido de rotação;
O propulsor deverá ser protegido contra a corrosão eletrolítica e galvânica, através de instalação de anodos de sacrifício, localizados em pontos estratégicos do sistema.
É requisito que medidores sejam instalados no console central para monitoramento dos motores: Horímetro, Tacômetro, velocímetro (que deverá possuir escala condizente com o desempenho da embarcação, indicador de temperatura do motor, indicador do trim e todos os instrumentos necessários para a leitura do motor. Caso o motor a ser fornecido não possua mais relógios analógicos, o mostrador digital deverá ter todas as informações de leitura descritas acima.
5 Dispositivo de Controle do Motor: | SIM | NÃO | justificativa
A contratada deverá instalar 01 (um) comando de top para controle da aceleração do motor, de acordo com as recomendações do fabricante.
Este controle deverá ser do tipo competição e acionamento com o menor esforço possível. Os cabos de transmissão dos controles deverão ser instalados de forma que não sejam acionados acidentalmente;
É requisito que medidores sejam instalados no console central para monitoramento dos motores: Horímetro, Tacômetro, velocímetro (que deverá possuir escala condizente com o desempenho da embarcação, indicador de temperatura do motor, indicador do trim e todos os instrumentos necessários para a leitura do motor. Caso o motor a ser fornecido não possua mais relógios analógicos, o mostrador digital deverá ter todas as informações de leitura descritas acima.
6 Sistemas Elétricos: | SIM | NÃO | justificativa
É requisito que todos os sistemas elétricos sejam projetados e instalados de maneira que não haja danos, devido à corrosão e eletrólise.
Deverá ser instalada 01 (uma) bateria 12v, com bornes, suportes de fixação e cabos, sendo de no mínimo 100 (cem) amperes para partida do motor. A bateria deverá obedecer aos requisitos já mencionados neste Termo de Referência.
Alternador instalado junto ao motor deverá ter capacidade suficiente para alimentar as cargas de bordo e manter a bateria em carga quando em operação;
Deverá existir 01 (uma) chave geral;
A contratada deverá providenciar um sistema de distribuição de 12 volts corrente contínua;
Deverá ser instalada no console central, em local de fácil utilização, uma tomada 12v 10A marinizada, para utilização e carga de aparelhos eletrônicos;
A chave de ignição deverá ser instalada no console central, em local de fácil acesso, e deverá ser entregue com sua respectiva chave reserva;
Todo o cabeamento elétrico deverá ser confeccionado com cabos estanhados flexíveis com diametro compatível ao equipamento utilizado e deverão ser instalados no interior de conduítes resistentes ao calor. O cabeamento que se conecta a equipamentos expostos ao tempo, deverá ser fixo com presilhas resistentes a água salgada e intempéries;
7 Sistema de Iluminação: | SIM | NÃO | justificativa
As luzes de navegação e luzes de restrição de manobra devem estar de acordo com a legislação da Marinha do Brasil. Os interruptores das luzes deverão estar indicados e serem acionados no console central;
Devem ser montados sobre a cobertura de proteção contra chuva, 01 (um) holofote de busca, com controle de direção (360º) do facho de luz a partir do console do piloto com no mínimo 100 W de potência , 01 (um) farol de alta potência direcionado para BB de LED (Light Emitter Diode - Diodo Emissor de Luz), de 12 volts, com potência mínima de 55w, blindado, marinizado, 01 (um) farol de alta potência direcionado para BE de LED (Light Emitter Diode - Diodo Emissor de Luz), de 12 volts, com potência mínima de 55w, blindado, marinizado;
O acionamento deverá ser feito pelo console central, através de interruptor marinizado, devidamente identificado;
Devem ser instalados sobre a cobertura de proteção contra chuva, 01 (um) sistema de giroflex (luz vermelha) e alto falantes, cujo acionamento e controle deverão ser feitos pelo console central;
Deverão existir luzes de serviço de LED (Light Emitter Diode - Diodo Emissor de Luz), capazes de iluminar o console central juntamente com a área à frente deste, a área sob a cobertura de proteção contra chuva e o compartimento de serviço.
8 Sistema de alarme: | SIM | NÃO | justificativa
É requisito que qualquer bomba de porão, quando estiver funcionando, a operação seja indicada no painel de controle, através de luz de aviso, independente se a bomba for acionada manualmente ou automaticamente;
O console do piloto da embarcação deve ser equipado com alarmes sonoros e luminosos de alta temperatura dos motores e baixa pressão de óleo;
9 Dispositivos de Navegação e Eletrônicos: 9 Dispositivos de Navegação e Eletrônicos: | SIM | NÃO | justificativa
A contratada deverá providenciar e instalar os seguintes equipamentos, de acordo com as instruções dos fabricantes: 01 (um) rádio VHF marítimo (homologado pela ANATEL) com 88 canais, montado no painel de controle e com a antena montada na cobertura de proteção contra chuva, (antena e suporte devem estar inclusos);
01 (um) equipamento de navegação GPS/plotador de gráfico/sonar integrados, com carta náutica com no mínimo o mapa da América do Sul inclusa, com integração para monitoramento dos motores e tanques de combustível.
Deverá possuir display multifunção, multitoque e analógico, colorido de no mínimo 09 (nove) polegadas com resolução mínima de 800 x 480 píxels WVGA e multilinguagem, sendo obrigatória a língua oficial do Brasil. O receptor deverá se integrado GPS/GLONASS, com no mínimo 10Hz, 72 canais e ser capaz de marcar no mínimo 10.000 (dez mil) pontos de interesse e navegação, ou de qualidade superior.
Este equipamento deverá ainda, ser compatível com radar marítimo da sua marca ou outras, compatível com NMEA 2000 para a melhor conectividade dos sensores e instrumentos; compatível com sonar de 04 (quatro) canais, apresentar gráfico e registro da temperatura da água, possuir certificação IPX6/IPX7, entrada para no mínimo 02 (dois) SD cards, 02 (dois) SD card (classe 10) de no mínimo 32gb cada, além de possuir memória interna de 04 (quatro) GB;
01 (um) um sonar de 04 (quatro) canais (RealVision 3D, CHIRP DownVision, SideVision, High Frequency CHIRP, 1000 Watt (50/200 kHz), captados através de um único transdutor padrão RV 100 OU RV 200, que deverá ser instalado em local protegido de impacto. Este deverá ser compatível com o Display eletrônico de navegação ou de qualidade superior;
01 (um) sistema de computador de bordo, com leitura do motor, informando RPM, consumo de combustível, autonomia, temperatura dos motores, pressão do óleo, horas trabalhadas e todas a informações referentes a utilização do motor, com display e compatível com o display eletrônico de navegação;
Mastro de Bandeira com Luz de Tope em aço inox; Buzina Marítima a Ar composta por duas Cornetas em aço inox; 02 (dois) holofotes de alta potência, de luz halógena,12v, marinizados;
Sirene Eletrônica com Megafone e Luz Giroflex (tipo Strobo) na cor vermelha, marinizados;
Bandeira do Brasil (Bandeira Nacional) no mastro em tamanho adequado ao porte da embarcação.
A contratada deverá projetar e instalar todos os painéis, onde serão instalados os equipamentos eletrônicos;
Deverão ser instalados na cobertura de proteção contra chuva: Luzes de Mastro, de fundeio e de bordo;
10 Antenas: | SIM | NÃO | justificativa
A contratada deverá prover a embarcação, com a instalação de todas as antenas e sensores, requeridas(os) pelos sistemas eletrônicos, sonoros e de navegação;
A instalação das antenas não deve criar interferências entre elas;
11 Instalação Hidráulica: | SIM | NÃO | justificativa
Deverão ser instaladas 02 (duas) bombas de porão (elétrica) mais kit de instalação, sendo a capacidade de sucção de cada uma delas de no mínimo 1100GPH (galões por hora). As bombas de porão deverão ter um interruptor manual, instalado no painel de controle, e acionamento automático à parte (separado), quando houver presença de água no porão, com luz indicando a operação da bomba de porão. A bomba deverá ser instalada o mais baixo possível, e em local de fácil acesso para limpeza e manutenção.
12 Outros acessórios/equipamentos e itens que deverão acompanhar (instalados, se necessário) à embarcação: | SIM | NÃO | justificativa
01 (um) cabo de comando compatível com o tamanho da embarcação;
01 (uma) Luz de Alcançado;
01 (uma) Capa protetora em ABS e acrílico na cor Preta, para proteção do amplificador da sirene e do megafone instalada no console;
02 (dois) extintores tipo ABC, com 01 (um) kg cada, devidamente acondicionados em local próprio de fácil acesso;
Número compatível de acordo com a lotação da embarcação de Coletes Salva Vidas Classe II, acomodados no interior de compartimento apropriado;
Conjunto de âncora: 01 (uma) âncora tipo Bruce de 5 kg em aço inox, 02 (duas) manilhas retas de 3/8 pol. em aço inox;
01 (uma) sapatilha em aço inox para cabo de 10mm; 100 (cem) metros de cabo de poliéster com 10mm de diâmetro;
01 (um) púlpito de proa com cunho em aço inox para amarração;
01 (uma) guia, em aço inoxidável, fixada na proa, para cabo de âncora;
01 (uma) corrente em aço inox com 1,5 metros com bitola suficiente para suportar a referida embarcação quando fundeada;
02 (duas) Boias Circular classe II com retinida, instaladas em local adequado na embarcação, de fácil acesso e que não prejudique a livre movimentação e arrumação de materiais no interior da mesma;
Conjunto de defensas: Conjunto de 06 peças tipo polyform G - III, com extremidades flexíveis que se adapta melhor aos infláveis, para atracação do barco no cais, protegendo o bordo da embarcação;
Um conjunto de reparos profissional para Hypalon, contendo material para o remendo próprio para o material dos flutuadores (Hypalon), na cor dos flutuadores, válvulas de reposição, lixas, tesoura, ferramentas, além do manual de instruções com a sequência completa para efetuar pequenos reparos;
02 (dois) bujões sobressalentes, presos a embarcação por fiel ou corrente;
02 (duas) Bombas de inflar tipo fole de uso profissional com 5 + 1,5 litros com dois estágios de pressão fabricada com ABS reforçada com fibra de vidro e mola interna em aço inox, e 02 (dois) manômetros acoplados (01 em cada bomba), capazes de medir pressões a partir de 02 (duas) libras;
01 (um) conjunto de primeiros socorros (Contendo os materiais exigidos pela autoridade marítima) e caixa à prova d?água capaz de ser fechada hermeticamente após o uso;
01 (um) conjunto para fixação do barco à carreta, composto por 03 (três) esticadores especiais, com acionamento manual (não sendo necessária a utilização de ferramentas para esticar);
03 (três) manilhas e correntes, tudo em aço inox;
Deverão ser entregues os diagramas elétricos e hidráulicos dos sistemas da embarcação.
Deverá ser fornecido documento tipo planilha, em meio digital e físico, de toda a manutenção geral da embarcação por hora de utilização e/ou tempo
13 Carreta Rodoviária: | SIM | NÃO | justificativa
Carreta construída em ferro protegido com galvanização a fogo, com dois berços compatíveis com o casco da embarcação
Deverá possuir dois eixos, aros na bitola de 14 polegadas com pneus radiais novos
Deverá possuir sinalização rodoviária conforme legislação vigente
A quinta roda do reboque utiliza pequeno pneu e deverá estar instalada na frente da carreta sendo removível e de tal Roma que permita a utilização na areia
Na parte dianteira do reboque também deverá existir um guincho manual com cinta e gancho de posicionamento da embarcação
O sistema para acoplamento deverá ser do tipo bola compatível com os sistemas de nossas Viaturas tipo Auto Rápido (AR)
Deverá possuir sistema elétrico de conexão compatível com os veículos tipo AR do CBMERJ
Deverá ser emplacada e licenciada anualmente
Deverá vir acompanhado um conjunto de fixação do barco fabricado em aço inox, com 2 Esticadores especiais com ganchos e acionamento manual, não sendo necessária a utilização de ferramentas para esticar, 2 manilhas e corrente
15 Da Documentação Fiscal | SIM | NÃO | justificativa
Por ocasião de entrega de documentos fiscais relativos aos componentes deste Termo, a discriminação dos itens deverá ser feita da seguinte maneira:
APROVADO
Verificado por:
Entregue por:

## Página1
status
APROVADO
Verificado por:
Entregue por: